## BOM_Board1_PCB1_2022-03-21
No. | Quantity | Device | Designator | Footprint | Value | Manufacturer Part | Manufacturer | Supplier Part | Supplier
1 | 1 | 2.54-2*5P弯简牛_1 | P2 | IDC-TH_10P-P2.54-H-R2-C5-S2.54 |  | 2.54-2*5P弯简牛 | BOOMELE(博穆精密) | C9140 | LCSC
2 | 1 | 3PD5651 | U65 | TSSOP-28_L9.7-W4.4-P0.65-LS6.4-TR
3 | 1 | 24LC64-I/SM | U58 | soic-8_l4.9-w3.9-p1.27-ls6.0-bl |  | 24LC64-I/SM | MICROCHIP(美国微芯) | C511297 | LCSC
4 | 1 | 74AVCH8T245PW:118 | U51 | tssop-24_l7.8-w4.4-p0.65-ls6.4-bl |  | 74AVCH8T245PW:118 | Nexperia(安世) | C478187 | LCSC
5 | 1 | 0603f104z500ct_1 | C27 | c0603 | 100nF | 0603F104Z500CT | 华新科(Walsin) | C83060 | LCSC
6 | 1 | A2541HWR-2x5P | H2 | HDR-TH_10P-P2.54-H-F-R2-C5-S2.54-W12.7 |  | A2541HWR-2x5P | CJT(长江连接器) | C239356 | LCSC
7 | 1 | AQY282S_1 | U16 | sop-4_l4.3-w4.4-p2.54-ls7.0-bl |  | AQY282S | PANASONIC(松下) | C129284 | LCSC
8 | 1 | C401_JTAG | JN6 | CONN-SMD_10P-P1.27_26-2008-0011
9 | 1 | CH340N | U59 | SOP-8_L5.0-W4.0-P1.27-LS6.0-BL |  | CH340N | WCH(南京沁恒) | C506813 | LCSC
10 | 1 | CMI321609U2R2KT | L1 | l1206 | 2.2uH | CMI321609U2R2KT | FH(风华) | C1048 | LCSC
11 | 1 | cy7c68013a-56ltxc | U8 | qfn-56_l8.0-w8.0-p0.50-tl-ep |  | CY7C68013A-56LTXC | CYPRESS(赛普拉斯) | C14912 | LCSC
12 | 1 | DC32*15P-1.27简牛贴片插座 | U67 | IDC-SMD_30P-L25.4-W5.1-P1.27-LS5.7 |  | DC32*15P-1.27简牛贴片插座 |  | C2914325 | LCSC
13 | 1 | DF13B-2P-1.25V(51) | CN1 | CONN-TH_2P-P1.25_HRS_DF13B-2P-1.25V-51 |  | DF13B-2P-1.25V(51) | HRS(广濑) | C597877 | LCSC
14 | 1 | fn21n220j500pag_2 | C72 | c0805 | DNP | FN21N220J500PAG | PSA(信昌电陶) | C525286 | LCSC
15 | 1 | fn21n220j500pag_2 | C88 | c0603 | 1uF | FN21N220J500PAG | PSA(信昌电陶) | C525286 | LCSC
16 | 1 | fn21n220j500pag_3 | C15 | c0805 | 10pF | FN21N220J500PAG | PSA(信昌电陶) | C525286 | LCSC
17 | 1 | fn21n220j500pag_3 | C125 | c0805 | 2.2uF | FN21N220J500PAG | PSA(信昌电陶) | C525286 | LCSC
18 | 1 | FPC05050-09200 | FPC2 | FPC-SMD_FPC05050-09200 |  | FPC05050-09200 | ATOM(爱特姆) | C479752 | LCSC
19 | 1 | HR911130A | RJ1 | RJ45-TH_HR911130A |  | HR911130A | HANRUN(汉仁) | C54408 | LCSC
20 | 1 | KH-MMCX-Z | RF7 | MMCX-TH_KH-MMCX-Z |  | KH-MMCX-Z | kinghelm(金航标) | C530664 | LCSC
21 | 1 | lm2776dbvr | U21 | sot-23-6_l2.9-w1.6-p0.95-ls2.8-br |  | LM2776DBVR | TI(德州仪器) | C69527 | LCSC
22 | 1 | LMH6643MMX/NOPB | U19 | SOIC-8_L4.9-W3.9-P1.27-LS6.1-BL |  | LMH6643MMX/NOPB | TI(德州仪器) | C478382 | LCSC
23 | 1 | mcp1501t-18e/chy | U38 | sot-23-6_l2.9-w1.6-p0.95-ls2.8-bl |  | MCP1501T-18E/CHY | MICROCHIP(美国微芯) | C150807 | LCSC
24 | 1 | mt9700 | U7 | sot-23-5_l3.0-w1.7-p0.95-ls2.8-br |  | MT9700 | 西安航天民芯 | C89855 | LCSC
25 | 1 | rs-03k621ft | R8 | r0603 | 100KΩ | RS-03K621FT | FH(风华) | C304773 | LCSC
26 | 1 | rs-03k621ft | R43 | r0603 | 910Ω | RS-03K621FT | FH(风华) | C304773 | LCSC
27 | 1 | rs-03k621ft | R55 | r0603 | 5kΩ | RS-03K621FT | FH(风华) | C304773 | LCSC
28 | 1 | rs-03k621ft | R82 | r0603 | 140Ω | RS-03K621FT | FH(风华) | C304773 | LCSC
29 | 1 | rs-03k621ft | R96 | r0603 | 1.6kΩ | RS-03K621FT | FH(风华) | C304773 | LCSC
30 | 1 | rs-03k621ft | R115 | r0603 | 20Ω | RS-03K621FT | FH(风华) | C304773 | LCSC
31 | 1 | rs-03k621ft | R131 | r0603 | 1KΩ | RS-03K621FT | FH(风华) | C304773 | LCSC
32 | 1 | rs-03k621ft | R135 | r0603 | 2.49KΩ | RS-03K621FT | FH(风华) | C304773 | LCSC
33 | 1 | rs-03k621ft | R160 | r0603 | 48.7Ω | RS-03K621FT | FH(风华) | C304773 | LCSC
34 | 1 | RTL8211EG-VB-CG | U45 | QFN-64_L9.0-W9.0-P0.50-BL-EP7.2 |  | RTL8211EG-VB-CG | REALTEK(瑞昱) | C69264 | LCSC
35 | 1 | SS-12D11L4 | SW7 | SW-TH_SS-12D11G4R |  | SS-12D11L4 | XKB Connectivity(中国星坤) | C843363 | LCSC
36 | 1 | tps72301dbvr | U22 | sot-23-5_l3.0-w1.7-p0.95-ls2.8-br |  | TPS72301DBVR | TI(德州仪器) | C34678 | LCSC
37 | 1 | XL-3528RGBW-HM | LED8 | LED-SMD_4P-L3.2-W2.8-LS3.5-BL-CW |  | XL-3528RGBW-HM | XINGLIGHT(成兴光) | C2843813 | LCSC
38 | 1 | xsheelnanf-24mhz_1 | X1 | osc-smd_l5.0-w3.2 | 25MHz | XSHEELNANF-24MHZ | TAITIEN(泰艺电子) | C295068 | LCSC
39 | 1 | xsheelnanf-24mhz_1 | X2 | osc-smd_l5.0-w3.2 | 24MHz | XSHEELNANF-24MHZ | TAITIEN(泰艺电子) | C295068 | LCSC
40 | 2 | 5177984_6 | J5,J6 | AMP_5177984_6_PLUG
41 | 2 | ad5304brmz | U14,U37 | msop-10_l3.0-w3.0-p0.50-ls5.0-bl |  | AD5304BRMZ | ADI(亚德诺)/LINEAR | C208134 | LCSC
42 | 2 | AD8065ARZ | U5,U70 | soic-8_l4.9-w3.9-p1.27-ls6.0-bl |  | AD8065ARZ | ADI(亚德诺)/LINEAR | C578617 | LCSC
43 | 2 | AD8138ARZ | U2,U69 | SOIC-8_L4.9-W3.9-P1.27-LS6.0-TL |  | AD8138ARZ | ADI(亚德诺)/LINEAR | C113762 | LCSC
44 | 2 | ad8337bcpz-r2 | U12,U20 | lfcsp-8_l3.0-w3.0-p0.50-tl-ep |  | AD8337BCPZ-R2 | ADI(亚德诺)/LINEAR | C209449 | LCSC
45 | 2 | AD9288BSTZ-100 | U1,U54 | LQFP-48_L7.0-W7.0-P0.50-LS9.0-BL |  | AD9288BSTZ-100 | ADI(亚德诺)/LINEAR | C31151 | LCSC
46 | 2 | aqy282s | U10,U18 | sop-4_l4.3-w4.4-p2.54-ls7.0-bl |  | AQY282S | PANASONIC(松下) | C129284 | LCSC
47 | 2 | fn21n220j500pag_2 | C33,C110 | c0805 | 22pF | FN21N220J500PAG | PSA(信昌电陶) | C525286 | LCSC
48 | 2 | fn21n220j500pag_2 | C46,C49 | c0805 | 2pF | FN21N220J500PAG | PSA(信昌电陶) | C525286 | LCSC
49 | 2 | fn21n220j500pag_2 | C70,C76 | c0805 | 15pF | FN21N220J500PAG | PSA(信昌电陶) | C525286 | LCSC
50 | 2 | fn21n220j500pag_2 | C73,C80 | c0805 | 390pF | FN21N220J500PAG | PSA(信昌电陶) | C525286 | LCSC
51 | 2 | fn21n220j500pag_3 | C34,C112 | c0805 | 22pF | FN21N220J500PAG | PSA(信昌电陶) | C525286 | LCSC
52 | 2 | fn21n220j500pag_5 | C161,C162 | c0603 | 0.1uF | FN21N220J500PAG | PSA(信昌电陶) | C525286 | LCSC
53 | 2 | LM431ACM3X/NOPB | U25,U50 | sot-23-3_l2.9-w1.3-p1.90-ls2.4-br |  | LM431ACM3X/NOPB | TI(德州仪器) | C131960 | LCSC
54 | 2 | MHK1375CRBTD | LED1,LED11 | LED-TH_LED-3MM_RED |  | MHK1375CRBTD | MEIHUA(美华科技) | C2764901 | LCSC
55 | 2 | rs-03k621ft | R6,R7 | r0603 | 33Ω | RS-03K621FT | FH(风华) | C304773 | LCSC
56 | 2 | rs-03k621ft | R34,R38 | r0603 | 75Ω | RS-03K621FT | FH(风华) | C304773 | LCSC
57 | 2 | rs-03k621ft | R36,R99 | r0603 | 500Ω | RS-03K621FT | FH(风华) | C304773 | LCSC
58 | 2 | rs-03k621ft | R41,R42 | r0603 | 25Ω | RS-03K621FT | FH(风华) | C304773 | LCSC
59 | 2 | rs-03k621ft | R46,R88 | r0603 | 100kΩ | RS-03K621FT | FH(风华) | C304773 | LCSC
60 | 2 | rs-03k621ft | R51,R52 | r0603 | 6.8KΩ | RS-03K621FT | FH(风华) | C304773 | LCSC
61 | 2 | rs-03k621ft | R57,R58 | r0603 | 330Ω | RS-03K621FT | FH(风华) | C304773 | LCSC
62 | 2 | rs-03k621ft | R67,R74 | r0603 | 240Ω | RS-03K621FT | FH(风华) | C304773 | LCSC
63 | 2 | rs-03k621ft | R71,R78 | r0603 | 49.9kΩ | RS-03K621FT | FH(风华) | C304773 | LCSC
64 | 2 | rs-03k621ft | R97,R98 | r0603 | 220Ω | RS-03K621FT | FH(风华) | C304773 | LCSC
65 | 2 | rs-03k621ft | R132,R133 | r0603 | 1.5KΩ | RS-03K621FT | FH(风华) | C304773 | LCSC
66 | 2 | rs-03k621ft | R148,R151 | r0603 | 6.8kΩ | RS-03K621FT | FH(风华) | C304773 | LCSC
67 | 2 | sg90 | D1,D9 | dio-dt-smd_l4.5-w2.7 |  | SG90 | Littelfuse(美国力特) | C207248 | LCSC
68 | 2 | TLV3501AQDBVRQ1 | U6,U47 | sot-23-6_l2.9-w1.6-p0.95-ls2.8-br |  | TLV3501AQDBVRQ1 | TI(德州仪器) | C133251 | LCSC
69 | 2 | type-c-31-m-09 | USB1,USB2 | usb-c-smd_type-c-31-m-09 |  | TYPE-C-31-M-09 | 韩国韩荣 | C2689967 | LCSC
70 | 3 | 1n4148w_c727110 | D3,D6,D7 | sod-123_l3.1-w1.7-ls3.7-rd |  | 1N4148W | TWGMC(台湾迪嘉) | C727110 | LCSC
71 | 3 | 5011 | U9,U17,U60 | TEST-TH_BD3.17-P1.87 |  | 5011 | Keystone | C238127 | LCSC
72 | 3 | BNC | JK1,JK2,JK3 | BNC
73 | 3 | BSS138_C518792 | Q1,Q2,Q4 | sot-23-3_l2.9-w1.3-p1.90-ls2.4-br |  | BSS138 | HUASHUO(华朔) | C518792 | LCSC
74 | 3 | fn21n220j500pag_2 | C71,C78,C79 | c0805 | 360pF | FN21N220J500PAG | PSA(信昌电陶) | C525286 | LCSC
75 | 3 | g6k-2f-y dc24 | K2,K4,K5 | relay-smd_g6k-2f-y |  | G6K-2F-Y DC24 | OMRON(欧姆龙) | C181935 | LCSC
76 | 3 | MLZ2012E100MT000 | L2,L3,L5 | L0805 | 10uH | MLZ2012E100MT000 | TDK | C531289 | LCSC
77 | 3 | spx3819m5-l-1-5/tr | U4,U13,U31 | sot-23-5_l3.0-w1.7-p0.95-ls2.8-bl |  | SPX3819M5-L-1-5/TR | MaxLinear | C48385 | LCSC
78 | 3 | TAJA106K016RNJ | C119,C172,C173 | CAP-SMD_L3.2-W1.6-RD | 10uF | TAJA106K016RNJ | AVX | C7171 | LCSC
79 | 3 | 定位孔(1) | U27,U28,U68 | M3铜柱_LCEDA
80 | 4 | fn21n220j500pag_2 | C17,C51,C69,C75 | c0603 | 10nF | FN21N220J500PAG | PSA(信昌电陶) | C525286 | LCSC
81 | 4 | rs-03k621ft | R21,R31,R49,R80 | r0603 | 1kΩ | RS-03K621FT | FH(风华) | C304773 | LCSC
82 | 4 | rs-03k621ft | R45,R69,R76,R89 | r0603 | 47kΩ | RS-03K621FT | FH(风华) | C304773 | LCSC
83 | 4 | rs-03k621ft | R68,R70,R75,R77 | r0603 | 953kΩ | RS-03K621FT | FH(风华) | C304773 | LCSC
84 | 4 | tzb4r500ab10r00 | C74,C77,C81,C100 | cap-adj-smd_l4.5-w4.2-l |  | TZB4R500AB10R00 | muRata(村田) | C125363 | LCSC
85 | 5 | fn21n220j500pag_3 | C18,C20,C21,C124,C127 | c0603 | 10uF | FN21N220J500PAG | PSA(信昌电陶) | C525286 | LCSC
86 | 5 | k2-1807sn-a3dw-06_1 | SW1,SW2,SW3,SW4,SW5 | SW-SMD_L4.0-W2.9-LS5.0-1 |  | K2-1807SN-A3DW-06 | 韩国韩荣 | C707338 | LCSC
87 | 5 | rs-03k621ft | R13,R125,R126,R127,R129 | r0603 | NC | RS-03K621FT | FH(风华) | C304773 | LCSC
88 | 5 | rs-03k621ft | R22,R23,R29,R30,R44 | r0603 | 51Ω | RS-03K621FT | FH(风华) | C304773 | LCSC
89 | 6 | 0603f104z500ct_4 | C25,C26,C28,C30,C31,C32 | c0603 | 100nF | 0603F104Z500CT | 华新科(Walsin) | C83060 | LCSC
90 | 6 | Airm2m_Testpoint_TestPoint_2.0mm | TP1,TP2,TP3,TP4,TP5,TP7 | 测试点
91 | 6 | HC-RF-IPEX2020-03 | RF1,RF2,RF3,RF4,RF5,RF6 | IPEX-SMD_4P-L1.7-W1.7-LS2.0-L |  | HC-RF-IPEX2020-03 | HCTL(华灿天禄) | C2894920 | LCSC
92 | 6 | hdr-m-2.54_1x1 | J1,J2,J3,J4,J7,J8 | 定位孔
93 | 6 | opa692idbvr | U3,U11,U15,U23,U24,U40 | sot-23-6_l2.9-w1.6-p0.95-ls2.8-bl |  | OPA692IDBVR | TI(德州仪器) | C2678497 | LCSC
94 | 6 | rs-03k621ft | R14,R15,R16,R155,R156,R157 | r0603 | 5.1KΩ | RS-03K621FT | FH(风华) | C304773 | LCSC
95 | 7 | rs-03k621ft | R40,R72,R79,R84,R85,R86,R87 | r0603 | 100Ω | RS-03K621FT | FH(风华) | C304773 | LCSC
96 | 8 | ESD7002WTT1G | D18,D19,D20,D21,D22,D23,D24,D25 | SC-70-3_L2.1-W1.3-P1.30-LS2.1-BR |  | ESD7002WTT1G | ON(安森美) | C233384 | LCSC
97 | 8 | fn21n220j500pag_3 | C1,C2,C3,C4,C10,C11,C12,C13 | c0603 | 10nF | FN21N220J500PAG | PSA(信昌电陶) | C525286 | LCSC
98 | 8 | rs-03k621ft | R2,R4,R39,R81,R91,R93,R95,R154 | r0603 | 470Ω | RS-03K621FT | FH(风华) | C304773 | LCSC
99 | 10 | BAV199 | D2,D4,D5,D10,D11,D12,D13,D14,D15,D16 | SOT-23-3_L3.0-W1.7-P0.95-LS2.9-BR |  | BAV199 | CJ（江苏长电/长晶） | C68971 | LCSC
100 | 10 | rs-03k621ft | R17,R18,R19,R20,R24,R25,R26,R27,R28,R146 | r0603 | 499Ω | RS-03K621FT | FH(风华) | C304773 | LCSC
101 | 10 | rs-03k621ft | R90,R110,R111,R143,R144,R145,R147,R149,R150,R152 | r0603 | 1.02kΩ | RS-03K621FT | FH(风华) | C304773 | LCSC
102 | 11 | rs-03k621ft | R1,R3,R5,R50,R53,R66,R73,R83,R92,R94,R153 | r0603 | 56Ω | RS-03K621FT | FH(风华) | C304773 | LCSC
103 | 13 | rs-03k621ft | R32,R33,R35,R37,R60,R61,R65,R121,R122,R123,R124,R128,R134 | r0603 | 10KΩ | RS-03K621FT | FH(风华) | C304773 | LCSC
104 | 14 | rs-03k621ft | R9,R10,R11,R12,R62,R63,R64,R108,R109,R116,R117,R118,R119,R130 | r0603 | 4.7KΩ | RS-03K621FT | FH(风华) | C304773 | LCSC
105 | 17 | rs-03k621ft | R47,R48,R54,R56,R59,R106,R112,R113,R114,R161,R162,R164,R165,R167,R168,R170,R171 | r0603 | 0Ω | RS-03K621FT | FH(风华) | C304773 | LCSC
106 | 20 | fn21n220j500pag_3 | C5,C6,C7,C9,C14,C16,C19,C23,C67,C126,C136,C137,C143,C144,C151,C152,C153,C164,C166,C168 | c0603 | 0.1uF | FN21N220J500PAG | PSA(信昌电陶) | C525286 | LCSC
107 | 27 | fn21n220j500pag_2 | C24,C47,C52,C55,C87,C102,C113,C117,C118,C122,C123,C128,C129,C131,C132,C133,C135,C138,C139,C141,C142,C155,C156,C157,C158,C159,C160 | c0603 | 10uF | FN21N220J500PAG | PSA(信昌电陶) | C525286 | LCSC
108 | 55 | fn21n220j500pag_2 | C8,C22,C35,C36,C37,C38,C39,C40,C41,C42,C43,C44,C45,C48,C50,C53,C57,C58,C59,C68,C82,C83,C84,C85,C89,C90,C91,C92,C93,C94,C95,C96,C97,C98,C103,C104,C105,C106,C107,C108,C109,C111,C114,C120,C121,C130,C134,C140,C145,C146,C150,C154,C165,C167,C171 | c0603 | 0.1uF | FN21N220J500PAG | PSA(信昌电陶) | C525286 | LCSC