## Sheet1
省心省钱物料包链接 https://item.taobao.com/item.htm?ft=t&id=1039398315259
型号 | 位号 | 封装 | 数量 | 备注
ESP32 30P 开发板 |  | ESP32-DEVKITV1 | 1 | ESP32开发板 针脚30针；不要选S3/C3等带后缀的版本
MPU6500模块 | MPU1 | MPU6500模块 | 1 | MPU6500陀螺仪加速度计姿态传感器模块
ME6118A33PG | U1 | SOT-89-3 | 1 | LDO稳压器
B5819W | D1,D2,D3,D4 | SOD-123 | 4 | 可适量多买，肖特基二极管
AO3416 | Q1,Q2,Q3,Q4 | SOT-23 | 4 | 可适量多买，N沟道MOS场效应管
47Ω 电阻 | R1,R3,R5,R7 | R0603 | 4 | 可适量多买
10K 电阻 | R2,R4,R6,R8,R11 | R0603 | 5 | 可适量多买
1K 电阻 | R9,R12,R13,R14,R15 | R0603 | 5 | 可适量多买
33K 电阻 | R10 | R0603 | 1 | 可适量多买
100nF 25V 10% 电容 | C1,C2,C3,C4,C6,C8,C9 | C0603 | 7 | 可适量多买
22uF 25V 10% 电容 | C5,C7 | C0805 | 2 | 可适量多买
470uF 10V 电容 | C10,C11 | CAP-SMD_BD6.3-L6.6-W6.6-FD | 2 | 有助于缓解电池压力，可不装，但建议安装
LED_0805 发光二极管 | LED1,LED2,LED3,LED4,LED5 | LED_0805 | 5 | 可适量多买，电源、电机运行指示灯，可以买不同颜色用来区分飞机前后翼，可不装
2.54_1x15P 排针座 | H1,H2 | HDR-F_2.54_1x15P | 2 | 开发板插座
PH2.0弯针座/空对空弯针座 | U2 | WAFER-PH2.0-2PWZ | 1 | 电源插座，这里使用2mm间距插座。PH2.0或空对空都可以，和电池插头对应
MX1.25-2P弯插座 | U3,U4,U5,U6 | ZX-MX1.25-2PZZ | 4 | 电机插座，可选；电机可以不使用插头直接焊接在主板上
MX1.25-3P直插座 | U7,U8,U9,U10 | ZX-MX1.25-3PZZ | 4 | 预留无刷电调插座，可选，用不到可不买
2.54_1x3P 排针 | H3 | HDR-M_2.54_1x3P | 1 | 预留SBUS插座，可选，用不到可不买
8520电机 1mm/1.2mm轴 |  |  | 4 | 8520空心杯电机，工作电压3-3.7V，4-5万转左右，1mm或1.2mm轴都可以，和桨叶轴径对应；建议购买区分接线颜色的红蓝/黑白线电机，也可以不区分颜色
65/75mm桨叶 1mm/1.2mm轴 |  |  | 4 | 直径65mm-75mm都可以，1mm或1.2mm轴径和电机轴径对应；A/B桨各2个
橡胶圈 |  |  | 4 | 用来固定电机，内径8mm，开孔10mm,开槽1.5mm
3.7V航模/无人机锂电池 |  |  | 1 | 航模/无人机1S电池，3.7-4.2V，高倍率，建议500mah左右，一块大概可以用5-10分钟